## ほ場整備工事
工 事 数 量 表
工種・種別・細別 | 規格 | 単位 | 数量 |  | 備 考
|  |  | 当初 | 第1回変更 |  | 結合フラグ | 概略フラグ | 一式フラグ | 単位 | 数量
１．整地工
(１)整地工
表土扱い |  | ha | 15.82 | 15.82
基盤造成・畦畔築立 |  | ha | 15.82 | 15.82
表土戻し |  | ha | 15.82 | 15.82
表土整地 |  | ha | 15.82 | 15.82
(２)田区排水工
田区排水工 | ﾌﾘｰﾄﾞﾚｰﾝD150＋保護管 | 箇所 | 50 | 50
田区排水接続管（溝畔） | D150 | ｍ | 100 | 100
(３)畦畔工（機械整形） | （両面）
畦畔工（機械整形） | 田差 H=0.3m（両面） | ｍ | 109 | 109
畦畔工（機械整形） | 田差 H=0.6m（両面） | ｍ | 462 | 462
畦畔工（機械整形） | 田差 H=0.9m（両面） | ｍ | 238 | 238
畦畔工（機械整形） | 田差 H=1.2m（両面） | ｍ | 206 | 206
(４)構造物撤去、取壊し工
既設水路撤去 |  | ｍ | 1356.5 | 1356.5
撤去資材運搬 | 運搬距離Ｌ＝5ｋｍ | 式 | 1 | 1
舗装切断工 | 全層がｱｽﾌｧﾙﾄ層(AS),AS≦20cm | ｍ | 144 | 144
舗装版取壊し | 全層がｱｽﾌｧﾙﾄ層(AS) | ㎡ | 67 | 67
コンクリート構造物取壊し | 鉄筋,10m3以上 | m3 | 14.6 | 14.6
アスファルト処理 |  | m3 | 3.5 | 3.5
鉄筋コンクリート処理 |  | m3 | 14.6 | 14.6
２．用水路工（管水路）
(１)パイプライン布設（粘性土） | Ｈ＝０．６
パイプライン布設(粘性土) | VU250 H=0.6 山砂 | ｍ | 419 | 419
パイプライン布設(粘性土) | VU200 H=0.6 山砂 | ｍ | 929 | 929
パイプライン布設(粘性土) | VU150 H=0.6 山砂 | ｍ | 652 | 652
パイプライン布設(粘性土) | VU100 H=0.6 山砂 | ｍ | 362 | 362
(２)接続管類（管路）
硬質塩化ビニル管継手 | 5 5/8°ベンド B形 径250 | 個 | 3 | 3
硬質塩化ビニル管継手 | 11 1/4°ベンド B形 径250 | 個 | 3 | 3
硬質塩化ビニル管継手 | 45°ベンド B形 径250 | 個 | 1 | 1
硬質塩化ビニル管継手 | 90°ベンド B形 径250 | 個 | 2 | 2
硬質塩化ビニル管継手 | 5 5/8°ベンド B形 径200 | 個 | 9 | 9
硬質塩化ビニル管継手 | 11 1/4°ベンド B形 径200 | 個 | 10 | 10
硬質塩化ビニル管継手 | 22 1/2°ベンド B形 径200 | 個 | 1 | 1
硬質塩化ビニル管継手 | 45°ベンド B形 径200 | 個 | 2 | 2
硬質塩化ビニル管継手 | 90°ベンド B形 径200 | 個 | 2 | 2
硬質塩化ビニル管継手 | 5 5/8°ベンド B形 径150 | 個 | 6 | 6
硬質塩化ビニル管継手 | 11 1/4°ベンド B形 径150 | 個 | 4 | 4
硬質塩化ビニル管継手 | 22 1/2°ベンド B形 径150 | 個 | 2 | 2
硬質塩化ビニル管継手 | 90°ベンド B形 径150 | 個 | 1 | 1
硬質塩化ビニル管継手 | 5 5/8°ベンド B形 径100 | 個 | 6 | 6
硬質塩化ビニル管継手 | 90°ベンド B形 径75 | 個 | 2 | 2
硬質塩化ビニル管継手 | チーズ3方RR(FRP) 250×200 | 個 | 1 | 1
硬質塩化ビニル管継手 | チーズ3方RR(FRP) 250×75 | 個 | 13 | 13
硬質塩化ビニル管継手 | チーズ3方RR(FRP) 200×150 | 個 | 1 | 1
硬質塩化ビニル管継手 | チーズ3方RR(FRP) 200×75 | 個 | 20 | 20
硬質塩化ビニル管継手 | チーズ A形 150×75 | 個 | 13 | 13
硬質塩化ビニル管継手 | チーズ A形 100×75 | 個 | 2 | 2
レジューサ | 径250×150mm | 個 | 1 | 1
レジューサ | 径200×150mm | 個 | 1 | 1
レジューサ | 径200×100mm | 個 | 1 | 1
レジューサ | 径150×100mm | 個 | 3 | 3
レジューサ | 径100×75mm | 個 | 2 | 2
(３)給水栓据付
給水栓据付 | D75 フィールドバルブ 散水栓付 | 個 | 31 | 31
給水栓据付 | D75 フィールドバルブ 散水栓なし | 個 | 15 | 15
(４)給水栓引込
給水栓引込 | J型 延長 7.0m | 個 | 3 | 3
給水栓引込 | J型 延長 6.0m | 個 | 2 | 2
給水栓引込 | J型 延長 4.0m | 個 | 1 | 1
給水栓引込 | J型 延長 3.0m | 個 | 36 | 36
給水栓引込 | U型 延長 5.0m | 個 | 3 | 3
給水栓引込 | U型 延長 3.0m | 個 | 5 | 5
(５)注水工
給水栓据付 | D50 フィールドバルブ 散水栓なし | 個 | 4 | 4
(６)制水弁工
制水弁工 | 制水弁,樹脂製,200mm（浅埋設） | 基 | 1 | 1
制水弁工 | 制水弁,樹脂製,150mm（浅埋設） | 基 | 2 | 2
一括計上価格
１．公表用設計書（出力状況確認用）
(１)出力確認用
出力確認用 |  | 基 | 15 | 15
【参考様式４ 工事数量表（農林水産部農業農村整備事業関係 補助版標準積算システムからの出力様式）】